## Sheet1
MIDI Controlled Bass Guitar Projected BOM
Item Number	Quantity	Component Type	Reference	Value	Footprint	Supplier	Part Number	Cost (per 100)	Cost Per 100 PCB	Cost/PCB
1	6	Capacitor	C1-C6	10uF	0805	Digikey	490-6473-2-ND	$0.04	$21.60	$0.22
2	2	Capacitor	C8,C10	0.1uF	0805	Digikey	311-1140-2-ND	$0.02	$4.00	$0.04
3	2	Capacitor	C7,C9	100uF	6.3x11mm	Digikey	1189-1856-ND	$0.11	$22.74	$0.23
4	5	Resistor	R1,R15,R58,R62,R66	10	0805	Digikey	RMCF0805JG10R0TR-ND	$0.01	$4.25	$0.04
5	15	Resistor	~	330	0402	Digikey	P330LTR-ND	$0.01	$18.75	$0.19
6	185	Resistor	~	1k	0402	Digikey	P1.00KLTR-ND	$0.01	$233.10	$2.33
7	2	Resistor	R12,R13	2.2k	0402	Digikey	P2.20KLTR-ND	$0.01	$2.50	$0.03
8	92	Resistor	~	4.7k	0402	Digikey	P4.70KLTR-ND	$0.01	$115.00	$1.15
9	10	Resistor	~	10k	0402	Digikey	P10.0KLTR-ND	$0.01	$12.50	$0.13
10	6	Diode	D5,D8,D11,D14,D17,D20	4148	0805	Digikey	1801-TS4148TBGTR-ND	$0.05	$27.48	$0.27
11	16	LED	~	LED	0805	Digikey	732-4982-2-ND	$0.14	$217.44	$2.17
12	1	Microcontroller	U1	PIC16F1788	SSOP-28	Digikey	PIC16F1788-I/SS-ND	$2.14	$214.00	$2.14
13	5	Microcontroller	U2,U3,U8,U9,10	PIC16F1789	TQFP-44	Digikey	PIC16F1789-I/PR-ND	$2.50	$1,250.00	$12.50
14	24	Opto-Isolator	U4-U7,U11-U30	LTV-247	SOIC-16	Digikey	160-2255-2-ND	$0.65	$1,549.44	$15.49
15	1	Linear Regulator	U31	LM1117MP	SOT-223	Digikey	488-LM1117MPX 33NOPBCT-ND	$0.45	$44.78	$0.45
16	5	Switch	SW2,3,4,5,6	Push Switch	6x6x5mm	Digikey	450-1650-ND	$0.11	$53.70	$0.54
17	1	Switch	SW1	Hex Thumbswitch	2.54mm x 5	Digikey	A7BS-254-1-ND	$13.12	$1,312.09	$13.12
18	1	Inductor	L93	10uH	25mm TH	Digikey	M8278-ND	$0.84	$83.59	$0.84
19	92	Solenoid	L1-L93	25N	2.54mm Pin Header 2x	Digikey	JF-1039B	$13.99	$128,708.00	$1,287.08
20	1	Bass	Bass	P-Bass	N/A	Amazon	Squier Precision Bass	$129.99	$12,999.00	$129.99
21	92	Transistor	Q1-Q92	STN851-A	SOT-223	Mouser	511-STN851	$0.52	$4,738.00	$47.38
22	2	Header	J2-J13	2.54mm Headers	2.54mm x varies	Amazon	MCIGICM 40pin	$4.99	$998.00	$9.98
23	1	Connector	J1	DIN-5	~	Mouser	571-5212044-1	$3.89	$389.00	$3.89

					Total Cost Per 100	$153,018.96

		Member	Hours	Wage Per Hour	Labor Cost				Total Cost Per Unit	$1,530.19
	Labor	Owen	95	50	$4,750.00
					Project Cost	$6,280.19